## Sheet1
整机功能测试分为自动测试和手动测试，自动测试项项不需要人为干预，自动进行。手动测试项需要人为判断，测试界面比较简单，工人按照提示进行操作即可。为优化测试时间，可以点击自动测试，测试项会自动向下进行。 后台测试项：SIM卡，WIFI，蓝牙，SD卡测试，地磁 前台测试项：触摸屏，TP溶值测试，电池，指纹，重力传感器，接近传感器，光传感器，显示屏背光，霍尔，LCD，指示灯，后摄像头，前摄像头，辅助摄像头，听筒，按键，马达，扬声器，耳机按键，主MIC回环，耳机MIC回环，OTG，闪光灯，前闪光灯，FM收音机，反向充电。 注意事项： 1、 PCBAMMI，MMI2进入方式分别是点击桌面上的PCBAMMI，MMI2图标进入。 2、 MMI测试前电压需要大于20% 3、 开始测试前确保sim卡（不要开启PIN码）和SD卡（TF类型SD卡）已经正常插入 4、 MMI测试中，请勿做非要求动作 5、 MMI测试中，校准时需要按照提示操作 6、 Mic相关测试时禁止随意插拔耳机，按照提示操作 7、 耳机相关项测试需要插入规格对应的耳机（欧标） 8、 测试过程中如非相关测试要求勿插USB设备 9、 在主界面点击电源键会提示退出MMI
序号 | 测试项目 | 测试内容 | 测试方案 | FastMMI | MMI2
|  |  |  | T:测试 , NT：不测试 |  | 2018-09-13
1 | SIM (SIM检测) | 本项测试用于检查手机能否侦测到SIM(UIM)卡。 进入测试后程序会自行检测手机是否识别到SIM卡，自动判断测试结果，无需其他人为操作。 | 检测到SIM卡状态测试通过 | T | T | T
2 | SD卡测试 | 本项测试用于检查SD卡功能是否正常。 进入SD卡测试后，测试机后台检测到SD卡后并进行读写操作，自动判断测试结果，无需其他人为操作 | 识别SD卡是否挂载 | T | T | T
3 | BlueTooth(蓝牙) | 本项测试用于检查蓝牙功能是否正常。 进入蓝牙测试后，测试机后台检测能否搜到蓝牙设备，自动判断测试结果，无需其他人为操作 | 搜索到周围蓝牙设备 | T | NT | T
4 | Wifi(WLAN) | 本项测试用于检查Wifi功能是否正常。 进入Wifi测试后，测试机后台检测能否收到Wifi无线热点信号，自动判断测试结果，无需其他人为操作 | 搜索到周围wifi热点 | T | NT | T
5 | GPS | 本项测试用于检查手机能否侦测到GPS信号。 进入测试后程序会自行检测手机是否侦测到GPS信号，自动判断测试结果，无需其他人为操作。在auto测试中属于后台测试项，无界面显示，在单项测试中若搜索到GPS会自动pass，左图是单项测试搜索中的界面。 | 若搜索到周围有>1颗星且有数据 | T | T | T
6 | MagneticSensor（磁传感器） | 本项测试用于检测地磁功能是否正常。 能接收到地磁上传的数据变化即可通过。 | 接收到地磁上报数据 | T | T | T
7 | TP溶值检测 | 本测试用于检查手机TP溶值。 进入测试界面后按照测试界面提示进行测试：会进行自动检测，判断测试结果，测试完成后将自动返回测试结果界面。注：测试中禁止触摸屏幕、锁屏等动作。 | TP的连通性、偏差和抖动 | NT | NT
8 | GravitySensorAdjust(重力传感器校准) | 本测试用于重力传感器校准，是重力传感器测试的基础。 进入测试界面后按照界面提示进行操作：首先将手机水平夹具（要求水平度在±0.5之内），点击“校准”按钮进行校准，调用原生接口进行校准，成功后将自动进入下一项测试，不需要其他操作，写值失败则会显示错误码，记录错误码后点击下一项。 | 水平校准 | NT | NT
9 | GravitySensor(重力传感器) | 本测试用于重力传感器功能是否正常。 进入测试界面后按照界面提示进行操作：首先将手机放置在45度夹具，手机会自动读取重力数据，取300组值的平均值，如果平均值在x、y值在-4.9上下0.98，z值在6.9上下1.2 门限（该门限与其他华为项目一致，具体以后面采样结果为准）中则测试成功，界面会显示“测试通过”的绿色文字，点击成功后将自动进入下一项测试，不需要其他操作。 注：PCBAMMI仅测试水平角度xyz值。(本次试产校准功能未ok，PCBA和MMI2暂时都只测功能，不测45度角) | 45度夹具测试，x，y，z 值在预期值范围内 | T | T | T
10 | Proximity（接近传感器） | 进入接近传感器测试界面，请先点击“校准”按钮进行校准（PCBAMMI和MMI2不进行校准测试），校准后用手接近屏幕上方的部分，观察PSensor数值的变化，若数值变为0，则测试成功，自动跳转到下一项测试。若用手接近后PSensor数值无任何变化，则选择“失败”，会显示错误码，记录错误码后点击下一项则自动开始下一项测试。 | 接近传感器识别正常 | T（不校准） | T（不校准） | T
11 | Fingerprint(指纹识别) | 本功能用于检测指纹识别功能是否正常。 进入测试首先检测指纹设备是否有死点以及SPI通信，再提示触摸指纹器件，查看是否被正确识别，按照提示测试人员将手指触摸指纹器件，如正确识别则自动通过，否则点击失败会显示错误码，记录错误码后点击下一项则开始下一项测试。 | 正确识别指纹 | NT | NT
12 | LightSensor(光传感器) | 本测试用于检验手机光传感器功能是否正常。 首先进行光传感器的校准（PCBAMMI和MMI2不进行校准测试），将光传感器放在指定光源夹具下（固定光源，密闭的空间内，不能有其它光源透入），点击“校准”按钮，校准成功后根据提示进行光传感器功能测试，程序自动检测光源强弱变化超过一定门限值（要求亮度变化有一次小于30，一次大于320的变化），测试通过后将自动进入下一项测试，不需要其他操作。注：PCBAMMI仅判断是否数据有变化 | 接收光传感器上报的数据 | T（不校准） | T（不校准） | T
13 | Touchpanel Edge(屏幕触摸) | 本测试用于测试手机触摸屏触摸功能是否正常。 进入测试界面后，请沿着屏幕边缘灰色轨道滑动，滑动后灰色轨迹变成红色轨道，白色轨道全部能滑动成红色轨道说明触屏良好，测试通过并自动进入下一项测试。若反复在白色轨道内滑动不能使白色轨道变成红色轨道则该项测试失败，按电源键可显示错误码，记录错误码后点击音量下键可进入下一项测试。 | 消去边缘图形 | T | T | T
14 | BlackLight（背光） | 本测试用于测试手机背光功能是否正常。 进入测试界面后，背光会在亮、暗交替变化，如果观察背光有变化，点击“通过”，自动进入下一项测试。(重点关注有亮度变化即可) | 背光变化 | T | T | NT
15 | LCD(屏幕) | 本项测试用于检查LCD颜色显示是否正常。 进入测试界面后，全屏依次显示红，绿，蓝，白，灰65，灰127，黑，7种模式和一个渐变的彩带界面；分别观察这7种颜色和彩带界面是否显示正常，(每张图需观察超过1.5S通过按钮才可点击)若显示正常请点击音量下键，否则点击电源键测试失败，记录错误码后，点击音量下键，自动进入下一测试项。(电源键失败，音量下键成功) | 红绿蓝白黑彩，六色切换 | NT | T | T
16 | Speaker(扬声器) | 本项测试用于检查扬声器功能是否正常。 进入测试界面后，手机后台会随机在男声、女声两种模式中随机选择一种声音使用扬声器播放，测试人员根据听到声音两次都选择正确则通过，如无声音则点击“失败”按钮，会显示错误码，记录错误码后点击下一项则自动进入下一项测试。 | 扬声器播放音频 | T | T | T
17 | Receiver(听筒) | 本项测试用于检查听筒功能是否正常。 进入测试界面后，手机后台会随机在男声、女声两种模式中随机选择一种声音使用听筒播放，测试人员根据听到声音两次都选择正确则通过，如无声音则点击“失败”按钮，会显示错误码，记录错误码后点击下一项则自动进入下一项测试。 | 听筒播放音频 | T | T | T
18 | LED（指示灯） | 本测试用于检测LED灯功能是否正常。 进入测试界面，LED灯会随机显示一种颜色，观察LED灯的颜色，点击对应颜色的按钮，如果颜色和按钮提示的一致，该颜色测试通过，如果两种颜色都选择正确，测试通过，自动进入下一项测试，如果选择错误会则会失败，记录错误码后点击下一项则自动进入下一项测试。 | 红绿蓝三色灯检测 | NT | NT | NT
19 | Flashlight（闪光灯） | 本项测试用于检测闪光灯功能是否正常。 进入测试，触摸屏幕闪光灯会被打开，停止触摸闪光灯会熄灭（触摸时间需要大于2秒），测试人员判断闪光灯是否正常点亮，如果闪光灯正常点亮，则点击“通过”，否则按“失败”后记录错误码，点击下一项，进入下一项测试。 | 闪光灯是否可正常点亮 | NT | NT | NT
20 | Keypad (键盘按键) | 本项测试用于检查按键是否有效。 进入测试后测试员会看到屏幕上有每个按键对应的键值的up事件，触发按键后屏幕上的按键提示会变为绿色，以证明按键有效，如果按键都有效会自动进入下一个测试项，若按键无效请点击“失败”按钮，记录错误码后点击下一项进入下一项测试。 | 捕获音量加减键和电源键按键事件 | T | T | T
21 | Vibrate(振动) | 本项测试用于检查手机振动功能是否有效。 进入测试界面，手机会随机在间歇性振动（震动2秒停止1秒）和连续震动，两种模式中随机选择一种，测试人员根据当前震动模式选择对应按钮，选择正确后则测试自动成功，进入下一个测试项，如果不振动，点击“失败”，记录错误码后点击下一项自动进入下一个测试项。（该测试项有30秒超时） | 马达振动 | T | T | T
22 | Main MIC(主MIC) | 本项测试用于检查主MIC是否正常工作。 进入测试后按照界面提示进行操作，首先插入耳机，耳机插入后耳机插入提示会消失；之后带上耳机，并向主MIC吹气，听耳机是否有吹气声。屏幕会显示当前分贝数，若可以听到吹气声且当前的分贝数大于80则可点击“通过”按钮进入下一项测试（分贝小于80，通过按钮不可点）。若听不到声音请点击“失败”记录错误码后，点击下一项进入下一项测试。 （测试完后请勿拔掉耳机）。 | 主MIC和耳机回环 | NT | NT | NT
23 | Sub MIC(辅助MIC) | 本项测试用于检查辅助MIC是否正常工作。 进入测试后按照界面提示进行操作，首先插入耳机，耳机插入后耳机插入提示会消失；之后带上耳机，并向辅助MIC吹气，听耳机是否有吹气声。屏幕会显示当前分贝数，若可以听到吹气声且当前的分贝数大于80则可点击“通过”按钮进入下一项测试（分贝小于80，通过按钮不可点）。若听不到声音请点击“失败”记录错误码后，点击下一项进入下一项测试。 （测试完后请勿拔掉耳机）。 | 辅助MIC和耳机回环 | NT | NT | NT
24 | Headset(耳机) | 本项测试用于检查主MIC是否正常工作。 进入测试界面后按界面提示进行操作，首先保证耳机已经插入，带上耳机对着耳机MIC吹气，屏幕会显示当前分贝数，听到吹气声且当前的分贝数大于80则可点击“通过”按钮进入下一项测试（分贝小于80，通过按钮不可点），否则请点击“失败”记录错误码后，点击下一项进入下一项测试。 （测试完后请勿拔掉耳机）。 | 耳机MIC和耳机回环 | NT | NT | NT
25 | FM(Fm收音机) | 本测试用于检测FM功能是否正常。 进入测试界面后按界面提示进行操作，首先保证耳机已经插入，如插入耳机则会默认打开FM，点击搜索，查看FM是否可以正常搜索且能正常收听FM节目，如正常则点击通过则测试成功，将自动进入下一测试项。否则点击“失败”按钮会显示错误码，记录错误码后点击下一项自动进入下一个测试项。 | 收音机收到频道 | NT | NT | NT
26 | HeadsetKey(耳机按键) | 本测试用于检测耳机按键功能是否正常。 进入测试界面后按界面提示进行操作，首先保证耳机已经插入，根据提示按下耳机键，界面显示耳机按下提示变为绿色背景后测试成功，然后根据提示拔出耳机，拔出耳机提示变为绿色背景后测试成功，将自动进入下一测试项。否则点击“失败”按钮记录错误码后，点击下一项自动进入下一个测试项。 | 捕获耳机按键事件 | NT | NT | T
27 | CameraBack(后置摄像头) | 本项测试用于检查后摄像头是否工作正常。 进入测试界面后按照界面提示进行操作：观察测试机是否显示后摄取景界面，若测试机显示正常取景界面，且聚焦成功，点击拍照键，确认照片后，方可按音量下键，进入下一项测试，取景异常或者不能聚焦请按电源键记录错误码后，按音量下键进入下一项测试。 | 后摄成像对焦以及拍照 | T | T | NT
28 | CameraAssist(辅助摄像头) | 本项测试用于检查辅助摄像头是否工作正常。 进入测试界面后按照界面提示进行操作：观察测试机是否显示辅助摄像头取景界面，若测试机显示前摄正常取景界面，点击拍照键，确认照片后，请按音量下键，进入下一项测试，否则请按电源键失败，记录错误码后，按音量下键进入下一项测试。 | 辅摄成像对焦以及拍照 | NT | NT | NT
29 | CameraFront(前置摄像头) | 本项测试用于检查前摄像头是否工作正常。 进入测试界面后按照界面提示进行操作：观察测试机是否显示前摄取景界面，若测试机显示前摄正常取景界面，点击拍照键，确认照片后，请按音量下键，进入下一项测试，否则请按电源键失败，记录错误码后按音量下键进入下一项测试。 | 前摄成像对焦以及拍照 | T | T | NT
30 | OTG | 本项测试用于检测OTG功能是否正常。 进入测试，按照提示插入OTG线，检测到OTG线测试通过，否则按“失败”失败，记录错误码后点击下一项进入下一项测试。 | 检测U盘是否挂载 | NT | NT | NT
31 | 反向充电 | 本项测试用于检测反向充电功能是否正常。 进入测试，按照提示插入OTG的反向充电设备，测试会判断当前电流是否满足反向充电，满足会自动pass，如插入方向充电设备后5到6秒仍无反应则按“失败”失败，记录错误码后点击下一项进入下一项测试。 | 检测反向充电电流 | NT | NT | NT
32 | Charge(电池与充电) | 本测试用于检查手机电池及充电功能。 进入测试界面后按照测试界面提示进行测试：将手机连接USB线后，会进行自动检测，判断是否充电状态，测试完成后将自动进入下一项测试。 | 判断充电状态且温度小于60度 | NT | NT | NT
33 | Version Information(版本信息) | 此测试项是确定测试机的版本信息，进入版本信息测试界面，查看软件版本 产品型号显示是否与测试机一致，点击确定后自动返回测试列表界面，分步测试完成。 注：在功能测试全部成功后，一定要返回测试列表页，查看版本信息，确认功能测试已经成功（PCBAMMI测试查看PCBAMMI测试项，整机测试查看PCBAMMI+整机项），才可断电。 | 无 | T | T | T
电流
耦合
校准综测
| 写号 | Modem调通, 进Meta
Audio